## MC34063
Comment | Value | Quantity | Footprint | Description | LibRef
Cap Pol3 | 4.7uF/250V | 1 | 1812 | Polarized Capacitor (Surface Mount) | Cap Pol3
Cap | 1nF, 0.1uF, 0.1uF | 3 | 0805 | Capacitor | Cap
FR107 |  | 1 | DO-214AC | Schottky Rectifier | Diode 18TQ045
330uH |  | 1 | 330uH |  | L
Header 3 |  | 1 | HDR3X1_A | 接插件 | Header 3
Header 2 |  | 1 | HDR2X1_A | 接插件 | Header 2
IRF630 |  | 1 | TO-263 | N-Channel MOSFET | IRF630
Res2 | 100, 0.33, 330, 1.1M, 8.2K | 5 | 0805 | Resistor | Res2
MC34063ADR2G |  | 1 | SO-8-M | Imported | MC34063ACD-TR